## фундамент
№ п/п | Наименование работ. Материалы. | Ед. изм. | Количество | Стоимость работ |  | Стоимость материала |  | Стоимость работ с материалом | Примечание
|  |  |  | Единицы | Всего | Единицы | Всего
1 | Земельные работы
Геодезические работы (вынос осей, разметка котлована, привязка дома)
Механизированная копка (рытье) котлована
| Ручная доработка котлована с утрамбовкой грунта под фундамент и пол подвала виброплитой (геология показала такие грунты: растительный слой, песок, суглинок легкий) | м3
| Обратная засыпка грунта с тромбованием виброплитой | м3
2 | Фундаментные работы (монолитный ж/бетонный ленточный фундамент)
| Устройство песчано-щебневого (1:1) основания толщиной 100 мм и шириной XX мм (просыпка щебня фракции 20-40 песком c утрамбовкой виброплитой) | м3
| Устройство бетонной подготовки под фундамент В 7.5 (М-100), толщиной XX мм и шириной XX мм с выравниванием и вибрированием | м3
Монтаж, вязка и установка арматурных каркасов для фундамента
Устройство (сборка и разборка) опалубки для фундамента
| Устройство монолитного ж/бетонного ленточного фундамента B 15 (M-200), включая вязка арматуры и изготовление (сборка и разборка) опалубки | м3
3 | Цокольный этаж
Доставка блоков ФБС
Разгрузка блоков ФБС
| Монтаж блоков ФБС | шт
| Устройство цокольных окон | м3
| Устройство монолитных участков между блоками ФБС | м3
| Обустройство горизонтальной гидроизоляции (защиты от капиллярного проникновения влаги) блоков ФБС (обмазочная или полотно-гидробарьер) | м2
| Обустройство наружной вертикальной гидроизоляции блоков ФБС (обмазочная 2 слоя) | м2
| Обустройство наружного вертикального утепления блоков ФБС (на глубину промерзания + цоколь над землей - ЭППС) | м2
| Устройство монолитного железобетонного пояса (300 мм) поверх несущих стен из ФСБ | м3
4 | Подвал, гараж
| Обустройство пола (приблизительный перечень работ): - песчано-щебневое основание - бетонная подготовка - горизонтальной гидроизоляции (полотно-гидробарьер) - бетон армированный сеткой - ЭППС - цементно-песчаное основание | м2
| Обустройство вертикального утепления (ЭППС ) | м2
5 | Обустройство горизонтальной гидроизоляции плит перекрытия (обмазочная или полотно-гидробарьер) | м2
6 | Устройство монолитных ж/бетонных ступеней с установкой опалубки и армированием | м3
7 | Монтаж и обустройство монолитных плит перекрытия цоколя | шт
8 | Кирпичная кладка вентканалов | шт
9 | Кирпичная кладка внутренней стены в подвале