## Lämpökerroin laskuri
COP LASKURI ver. 1.0
Воздушный поток м3 / ч | Ilmamäärä m3/h | 100 | Täytä nämä kentät
плотность воздуха | Ilman tiheys | 1.293 | Älä täytä näitä
теплоемкость | Ominaislämpökapasiteetti | 1.01
воздух выход | Puhalluslämpö (sisäyksiköstä) | 48
воздух вход | Sisälämpö (Sisäyks. Imuilma) | 47
разница | Lämpötila ero: | 1
130.593
Электрическая мощность, кВт | Sähköteho kW (katso mittarista) | 1
Часы секунд | Tunnit sekunttia | 3600
Потребление энергии в час | Energian kulutus tunnissa | 3600
СОР | COP lämpökerroin | 0.036276