## Inputs
Место расположения | Киев
Температурная зона | 1 | ДБН В.2.6- 31: 2006, Приложение Б
Длина, м | 7.97
Ширина, м | 8.43
Кол-во этажей, шт | 2
Площадь этажа, м2 | 60 | Реальная внутрення площадь без учета площади под внутренними стенками
Общая площадь, м2 | 120
Высота 1-го этажа, м | 2.7
Высота 2-го этажа, м | 2.5
Общий объем воздуха в доме, м3 | 312
Средняя температура воздуха за год, С | 8 | ДСТУ-Н Б В.1.1-27:2010, Таблица 2
Длительность отопительного периода в год (tв<8C) | 176 | ДСТУ-Н Б В.1.1-27:2010, Таблица 2
Средняя температура в отопительный период, С | -0.1 | ДСТУ-Н Б В.1.1-27:2010, Таблица 2
Нормативные максимальные теплопотери Emax, кВт*ч/м2 | 141 | ДБН В.2.6- 31 : 2006, Таблица 5
Расчетная температура воздуха в помещении в отопительный период tв, С | 20 | ДБН В.2.6- 31: 2006, Приложение Г, Таблица Г.2
Расчетное значение относительной влажности в помещении в отопительный период, % | 55 | ДБН В.2.6- 31: 2006, Приложение Г, Таблица Г.2
Расчетная температура наружного воздуха в отопительный период tн, С | -22 | ДБН В.2.6- 31: 2006, Приложение Ж
Расчетная температура грунта под фундаментом в отопительный период, С | 5 | Взято из головы
Толщина внешних стен, м | 0.16 | Сама СИП-панель без внешнего фасада, так как по проекту размеры стен даны именно без учета фасада и его утепления
Количество градусо-суток | 3537.6
Обогреваемый объем дома, м3 | 330 | 0.3 добавлено, так как между 1м и 2м этажами 0.3м балок в высоту
Общая площадь внешних светопрозрачных конструкций (окон и дверей), м2 | 18
Общая площадь входных дверей

## Calcs
Количество градусо-суток | 3537.6
Общая площадь внешних стен с окнами и дверями, м2 | 176.88 | Периметр внешних стен по внутреннему размеру (без толщины стены) на высоту от пола 1-го этажа до потолка 2-го
Обогреваемый объем дома для обогрева, м3 | 341.2282 | 0.3 добавлено, так как между 1м и 2м этажами 0.3м балок в высоту
Общая площадь внешних светопрозрачных конструкций (окон и дверей), м2 | 18.39
Общая площадь входных дверей, м2 | 1.8
Общая площадь внешних стен без учета окон и дверей, м2 | 163.69 | 7м2 добавил на откосы окон и дверей
Общая площадь пола, м2 | 62.0415
Общая площадь потолка, м2 | 62.0415
Общая площадь внешних ограждающих конструкций, м2 | 307.963
Приведенное сопротивление теплопередачи стен Rc, м2*K/Вт | 4.0325
Приведенное сопротивление теплопередачи окон Rо, м2*K/Вт | 1.43
Приведенное сопротивление теплопередачи пола Rп, м2*K/Вт | 2.5104
Приведенное сопротивление теплопередачи крыши Rк, м2*K/Вт | 4.1474
Приведенное сопротивление теплопередачи двери Rд, м2*K/Вт | 1.05
Приведенный коеффициент теплопередачи теплоизоляционной оболочки дома, Вт/(м2*К) | 0.34799 | ДСТУ-Н Б А.2.2-5-2007 пункт Д1.5.2
Условный коеффициент теплопередачи дома с учетом вентиляции, Вт/(м2*К) | 0.2363
Средняя кратность

## Теплопотери
Теплопотери
Теплопроводность гипсокартона, Вт/(м*К) | 0.19 | ДБН В.2.6-31: 2006, Приложение Л
Теплопроводность OSB, Вт/(м*К) | 0.15
Теплопроводность пенопласта, Вт/(м*К) | 0.05 | ДБН В.2.6-31: 2006, Приложение Л
Сопротивление теплопередаче стены, м2*K/Вт | 4.0325 | Делим толщину материала в стене на ее теплопроводность
Общая площадь внешних стен, м2 | 163.69
Теплопотери на метро-градус | 0.24799
Теплопотери стен | 40.5931
Теплопотери стен в день, кВт | 38.503
Теплопотери стен в месяц, кВт | 1155.0908
Сопротивление теплопередаче стеклопакета | 1.43
Общая площадь окон | 18.39
Теплопотери на метро-градус | 0.6993
Теплопотери окон | 553.8462
Теплопотери окон в день, кВт | 13.2923
Теплопотери окон в месяц, кВт | 398.7692
Теплопроводность плитки | 0.96 | ДБН В.2.6-31: 2006, Приложение Л
Теплопроводность стяжки с щебнем | 1.86 | ДБН В.2.6-31: 2006, Приложение Л
Теплопроводность ЭППС | 0.04 | ДБН В.2.6-31: 2006, Приложение Л
Сопротивление теплопередаче пола | 2.5104
Общая площадь пола | 60
Теплопотери на метро-градус | 0.28534
Теплопотери пола | 256.8036
Теплопотери пола в день, кВт | 6.1633
Теплопотери пола в месяц, кВт | 184.8986
Теплопроводность гипсокартона | 0.19 | ДБН В.2.6-31: 2006, Приложение Л
Теплопроводность OSB | 0.15 | ДБН В.2.6-31: 2006, Приложение Л
Теплопроводность минваты | 0.049 | ДБН В.2.6-31: 2006, Приложение Л
Сопротивление теплопередаче крыши | 4.1474
Общая площадь крыши | 60
Теплопотери на метро-градус | 0.20074
Теплопотери крыши | 529.9566
Теплопотери крыши в день, кВт | 12.719
Теплопотери крыши в месяц, кВт | 381.5687

## Belarus Input
Город строительства | Киев
Расчетная температура внутреннего воздуха | 20
Температура грунта под фундаментом | 5
Рачетная температура наружного воздуха | -22
Средняя температура наружного воздуха за отопительный период | -0.1
Продолжительность отопительного периода | 176
Площадь наружных стен | 163.69
Приведенное сопротивление теплопередаче наружных стен | 4.0325
Общая площадь окон | 18.39
Площадь окон на запад | 1.4
Площадь окон на восток | 4.91
Приведенное сопротивление теплопередаче окон | 1.43
Площадь перекрытия (крыши) | 62.0415
Приведенное сопротивление теплопередаче перекрытия (крыши) | 4.1474
Площадь пола | 62.0415
Приведенное сопротивление теплопередаче пола | 2.5104
Площадь дверей | 1.8
Приведенное сопротивление теплопередаче дверей | 1.05
Общая площадь внутренних поверхностей наружных ограждающих конструкций | 307.963
Площадь жилых помещений | 65.69
Площадь кухни | 11.9
Отапливаемая площадь | 124.083
Отапливаемый объем | 341.2282

## Belarus calcs
А.1.2 | Градусо-сутки | 3537.6
А.1.3 | Расчетный показатель компактности | 0.90251
А.1.4 | Приведенный коэффициент теплопередачи через наружные ограждающие конструкции | 0.25637
| n | 0.35714
A.2.3 | Условный коэффициент теплопередачи здания, с учетом потерь на инфильтрацию и вентиляцию | 0.057069
А.2.4 | Эффективная кратность воздухообмена здания за отопительный периож | 0.15553 | Инфильтрация через лестничные клетки отсутствует, взял 0.95 вместо 0.85, т.к. Реально внутри дома немного перегородок
А.2.5 | Нормируемый приток воздуха, поступающего при механической вентиляции в квартиру с эл.плитой | 60 | В методике идет грубо 3-х кратная замена воздуха за час. Для моего дома в 120 квадратов, гонять 360 кубов в час - это бред. Для себя я принял 30 кубов на человека в час, т.е. 60
| Эффективность рекуператора | 0.7
А.2.9 | Общий коэффициент теплопередачи здания | 0.31344
А.2.10 | Общие теплопотери здания за отопительный период, МДж | 29503.699
А.2.11 | Бытовые теплопоступления за отопительный период, МДж | 10618.7812
А.2.11 | Теплопоступления через окна за отопительный период, кВт*ч | 1658.0813
| Теплопоступления через окна за отопительный период, МДж | 5964.3212
А.2.12 | Расход тепловой энергии на отопление здания, МДж | 15307.8522
А.2.13 | Расчетный удельный расход тепловой энергии на отопление здания в отопительный период, МДж/м2 | 123.3678
А.2.14 | Отклонение расчетного значения удельного расхода тепловой энергии на отопление и вентиляцию здания от нормативных значений, % | 62.7287
| Нормативное у беларусов, МДж/м2 | 331
| Нормативное в Украине, МДж/м2 | 507.1942
| Отклонение расчетного значения удельного расхода тепловой энергии на отопление и вентиляцию здания от нормативных значений, % | 75.6764