## Фундамент+плита
Смета фундамент и армированная плита
№ | Наименование работы/материала | Ед. изм. | Кол-во | Цена грн. | Сумма грн.
Работы "Нулевой цикл"
1 | Разбивка осей фундамента | ед | 1
2 | Выемка грунта механизированная | м.куб | 90
3 | Расчистка основания вручную | м.кв | 298
4 | Бурение отверстий под сваи | шт | 84
5 | Расширение основания свай буром ТИСЭ | шт | 84
6 | Бетонирование свай с армированием | м.куб | 9
7 | Выставление опалубки деревянной | м.пог | 154
8 | Вязка арматурного каркаса (пространственного) | м.пог | 158
9 | Укладка бетона с миксера (ростверк 0,55х0,6м) | м.куб | 57.5
10 | Демонтаж опалубки деревянной | м.пог | 154
15 | Обратная засыпка песком или щебнем | м.куб | 133
16 | Трамбовка бензиновой виброплитой послойно | м.кв | 376
19 | Заливка бетонной основы (плиты) с армированием | м.куб | 19
Итого по Монтажу |  |  |  |  | 0.00
Материалы "Нулевой цикл"
1 | Брус 50х50х4000 | м.пог | 462
2 | Бетон товарный Б15 подвижность П4 (роствер+сваи) | м.куб | 66.5
3 | Арматура 12 мм стальная | м.пог | 890
4 | Арматура 10 мм стальная | м.пог | 936
5 | Арматура 6 мм стальная | м.пог | 280
7 | Доска 30х100х4500 | м.куб | 5.4
8 | Саморезы черные 75мм (250 шт) | уп | 11
9 | Пенополистирол ПСБ-15 50 мм (в ростверк) | м.кв | 85
10 | Песок карьерный или речной общестроительный | тонн | 185
11 | Аренда мотобура бензинового | дней | 3
12 | Аренда виброплиты бензиновой | дней | 2
13 | Аренда вибратора глубинного | дней | 2
18 | Сетка сварная 100х100х3мм лист 1х2м | лист | 102
19 | Подставки под сетку пластиковые | уп | 7
2 | Бетон товарный Б15 подвижность П4 (плита) | м.куб | 18
20 | Проволка вязальная стальная | кг | 65
41 | Расходники (биты, диски, нитки и пр.) | комп | 1
Итого по Материалам |  |  |  |  | 0.00
Итого по Смете |  |  |  |  | 0.00

## Колоны и перекрытия
Смета фундамент, полы по грунту, коммуникации, отмостка
№ | Наименование работы/материала | Ед. изм. | Кол-во | Цена грн. | Сумма грн.
Работы "Нулевой цикл"
1 | Выставление несьемной опалубки из фибролитовых плит | шт | 19
2 | Бетонирование колон с армированием вручную | м.куб | 8
3 | Демонтаж силовой части опалубки колон | шт | 19
4 | Установка опалубки для перекрытия | м.кв | 188
5 | Вязка арматурного каркаса перекрытия 1-го этажа | м.кв | 188
6 | Бетонирование монолитного перекрытия 1-го этажа | м.куб | 21
7 | Демонтаж опалубки перекрытия 1-го этажа | м.кв | 188
8 | Выставление несьемной опалубки из фибролитовых плит | шт | 17
9 | Бетонирование колон 2-го этажа с армированием вручную | м.куб | 7
10 | Демонтаж силовой части опалубки колон | шт | 17
11 | Установка опалубки для перекрытия 2-го этажа | м.кв | 169
12 | Вязка арматурного каркаса перекрытия 2-го этажа | м.кв | 196
13 | Бетонирование монолитного перекрытия 2-го этажа | м.куб | 22.5
14 | Демонтаж опалубки перекрытия 2-го этажа | м.кв | 136
Итого по Монтажу |  |  |  |  | 0.00
Материалы "Нулевой цикл"
1 | Плита фибролитовая 30мм | м.кв | 95
2 | Шпилька резьбовая 8мм | шт | 228
3 | Гайка и шайба для шпильки | шт | 950
4 | Саморезы черные 75мм (250 шт) | уп | 3
5 | Арматура 12 мм стальная | м.пог | 1540
7 | Цемент в мешках 25 кг | уп | 96
8 | Песок речной мытый | тонн | 150
9 | Щебень гранитный фракция 5-20 | тонн | 350
10 | Аренда бетономешалки | дней | 2
11 | Аренда опалубки для перекрытий | дней | 14
12 | Пленка 120 мкм рукав 3м | м.пог | 65
13 | Бетон товарный Б15 подвижность П4 (плита) | м.куб | 21
14 | Плита фибролитовая 30мм | лист | 85
15 | Шпилька резьбовая 8мм | шт | 215
16 | Гайка и шайба для шпильки | шт | 920
17 | Саморезы черные 75мм (250 шт) | уп | 3
18 | Арматура 12 мм стальная | м.пог | 1630
19 | Цемент в мешках 25 кг | уп | 88
20 | Песок речной мытый | тонн | 150
21 | Аренда бетономешалки | дней | 2
22 | Щебень гранитный фракция 5-20 | тонн | 350
23 | Аренда опалубки для перекрытий | дней | 14
24 | Бетон товарный Б15 подвижность П4 (плита) | м.куб | 22.5
25 | Расходники (биты, диски, нитки и пр.) | комп | 1
Итого по Материалам |  |  |  |  | 0.00
Итого по Смете |  |  |  |  | 0.00